## 数据缺口资源
待补数据 | 可参考资源 | 说明 | 可提取内容 | 优先级 | 负责人
铝合金真值 | 学术论文：铝合金焊接共享数据库系统研究 | 专门研究铝合金工艺参数+材料匹配 | 电流/电压/焊速/焊丝牌号/保护气 | 重要 | 徐采妮
铝合金真值 | AWS 铝合金标准焊接工艺规程（SWPS）草案 | 权威标准工艺规程 | 工艺参数+坡口+焊材 | 重要 | 徐采妮
铝合金真值 | GB/T 10858 铝及铝合金焊丝 | 焊丝牌号标准 | 焊丝型号 | 辅助 | 徐采妮
铝合金真值 | 期刊《焊接学报》《中国有色金属学报》 | 铝合金焊接工艺参数论文 | 具体参数组合 | 辅助 | 徐采妮
铸铁真值 | GB/T 44841-2024《非合金及低合金铸铁焊接工艺评定试验》★ | 最权威直接（2025.5实施） | 预热/电流/焊条牌号/工艺 | 最高优先 | 徐采妮
铸铁真值 | GB/T 10044 铸铁焊条 | 焊条标准 | 焊条型号 | 辅助 | 徐采妮
铸铁真值 | Z308/Z408 焊条厂家工艺参数 | 厂家推荐参数 | 电流/预热 | 辅助 | 徐采妮
管道6G参数 | 海底管线6G位置焊接参数专利 | 专利详述参数 | 分段角度/电流电压 | 重要 | 徐采妮+吴杰
管道6G参数 | 6G位置不锈钢管GTAW焊接工艺论文 | 学术研究 | 工艺参数+操作要点 | 重要 | 徐采妮+吴杰
管道6G参数 | 6G位置GTAW操作方法综述文章 | 系统介绍操作与参数 | 操作方法+参数 | 重要 | 徐采妮+吴杰
管道6G参数 | ISO 9606-1 / API 1104 | 管道焊接标准 | 焊接要求/验收 | 辅助 | 徐采妮+吴杰
真实问答对 | 论文/专利的'背景技术'与'具体实施方式' | 隐含工程问题+解决方案 | 问答对（Q现象/A方案） | 重要 | 曾立夫
真实问答对 | 焊接论坛/社区高频问题 | 焊缝缺陷/参数选择 | 真实用户问题 | 重要 | 曾立夫
真实问答对 | 标准条文的'为什么' | 预热为什么/探伤为什么 | 概念问答对 | 辅助 | 曾立夫

## 工艺真值模板
材料 | 气体 | 焊丝直径 | 板厚/焊脚 | 焊缝形式 | 电流 | 电压 | 焊接速度 | 干伸长 | 焊枪角度(前后) | 焊枪角度(左右) | variant | 来源
铝合金 | 纯Ar | 1.2mm | 3mm | 平拼接 | 110 | 19.5 | 35 | 15 | 80 | 90 | 基准 | GB/T+论文
铸铁 | — | Z408 | 10mm | 平拼接 | 130 | 22 | 15 | 15 | 80 | 90 | 基准 | GB/T 44841
碳钢 | 80%Ar+20%CO2 | 1.2mm | 5mm | 船型 | 250 | 23.5 | 8 | 15 | 80 | 90 | 基准 | 卡诺普实测
碳钢 | 80%Ar+20%CO2 | 1.2mm | 5mm | 船型 | 280 | 24.5 | 8 | 15 | 80 | 90 | 电流大 | 卡诺普实测
说明：variant 取 基准/电流小/电流大/电压小/电压大/速度快/速度慢/角度范围；来源写标准号/论文名，可追溯

## 问答对模板
字段 | 示例 | 说明
q | 铝合金焊接为什么容易产生气孔？ | 问题
a | 氢在液态铝中溶解度远高于固态，凝固时析出形成气孔；需清理氧化膜、控制保护气 | 答案
topic | 铝合金缺陷 | 主题分类
source | GB/T 44841 / 论文 | 来源
level | 概念 | 概念/参数/缺陷/工艺
JSON格式：{"q":"...","a":"...","topic":"...","source":"...","level":"..."}

## 管道6G模板
material | pipe_dia | position | seg | current | voltage | angle | source
碳钢 | 100mm | 6G | 6点-3点 | 90-100A | 10-12V | 15° | API 1104
碳钢 | 100mm | 6G | 3点-12点 | 80-95A | 10-11V | 5° | API 1104
不锈钢 | 50mm | 6G | 6点-3点 | 75-85A | 9-10V | 15° | 论文

## 团队任务
成员 | 角色 | 任务 | 目标 | 交付
赵剑乔 | 检索/推理 | LLM 推理瘦身 | 参数问题本地直出 +20% | 本地命中率对比
赵剑乔 | 检索/推理 | 意图路由优化 | 参数/概念误判 <5% | 误判率报告
赵剑乔 | 检索/推理 | 工艺卡片质量 | 铝合金/铸铁卡片可读 | 兜底规则优化
赵剑乔 | 检索/推理 | 语义向量调优 | 近义检索 +10% | 检索命中对比
吴杰 | 性能 | 响应时间优化 | <3s | 性能基线对比
吴杰 | 性能 | 缓存命中提升 | >30% | 缓存策略
吴杰 | 性能 | 索引加载优化 | 语义向量 <10s | 加载策略
吴杰 | 性能 | 管道6G数据支持 | 与徐采妮协作 | 管道卡片性能
徐采妮 | 数据 | 铸铁真值（GB/T 44841） | 补 100+ 条 | 铸铁真值库
徐采妮 | 数据 | 铝合金真值 | 补 100+ 条 | 铝合金真值库
徐采妮 | 数据 | 管道 6G 参数 | 补 30+ 条分段 | 管道卡片
徐采妮 | 数据 | 焊接结构原理表格 | 9→20+ | 表格重建
徐采妮 | 数据 | 数据模板落地 | 3 个模板 | 模板文档
曾立夫 | 测试 | 真实问答对 | 收集 50+ 条 | 测试集扩充
曾立夫 | 测试 | 新真值回归 | 铝合金/铸铁入库验证 | 回归报告
曾立夫 | 测试 | 数据质量检查 | OCR/表格错位 | 质量报告
曾立夫 | 测试 | 文档同步 | 周报/README | 文档更新

## 验收指标
指标 | 目标 | 负责人 | 验证方式
本地直出命中率 | ≥80% | 赵剑乔 | perf_baseline + 日志
响应时间 | <3s | 吴杰 | perf_baseline
检索命中率 | ≥90% | 赵剑乔 | 测试集
测试套件 | 9 组全 PASS | 曾立夫 | tools/tests.py
真值库 | ≥1600 条 | 徐采妮 | weld_cases.json 统计
管道 6G 卡片 | 可用 | 徐采妮+吴杰 | 问'管道6G焊'验证